## SoilParameters
Damping Ratio | 0.05
Layer Name | Elastic Modulus(kPa) | Poisson Ratio | Density(kg/m3) | Permeability(m/s) | Void Ratio | Thickness(m) | VS(m/s)
SC1 | 251695125 | 0.25 | 1800 | 1e-06 | 1 | 3 | 236.5
SC2 | 615600000 | 0.25 | 1900 | 1e-06 | 1 | 3.5 | 360
CL-CH1 | 1005100000 | 0.25 | 1900 | 1e-06 | 1 | 4.5 | 460
CL-CH2 | 1436875000 | 0.25 | 1900 | 1e-06 | 1 | 5.5 | 550
CH1 | 2414752750 | 0.25 | 1900 | 1e-06 | 1 | 1.1 | 713

## ModelParameters
Model Name | FreeField_Axy
Width(m) | 20
Height(m) | 17.6
Ditch Number | 1
Ditch Length(m) | 6
Ditch Width(m) | 0.8
Ditch Height(m) | 3.5
Ditch to Source(m) | 2.2
Ditch to Ditch(m) | 2.2
Accelerometer Pattern(m) | [1,2.5,2.5,2.5,2.5,2.5,2.5,2.5]
Source Size(m) | 0.8
Amplitude | 0.001
Frequency(hz) | 150
Time Step(s) | 0.002
Duration(s) | 0.5
VR | 193.183
Calculated Mesh Size(m) | 0.16099
Selected Mesh Size(m) | 0.15

## SheetPileParameters
Sheet Pile Pattern | [3]
Elastic Modulus | 200000000
Thickness | 0.05
Height | 8
Interaction | 1
Density | 7900

## RubberChips
Fill | 1
Elastic Modulus | 200000000
Density | 7900