## Rayleigh_Damping
RAYLEIGH DAMPING COEFFICIENTS
Frequency (Hz) | 110 | ω | 690.8
Damping ratio | 0.07 | α (from Plaxis)
α | 1e-06
β | 0.00020266
*Rayleigh damping coef. hesaplanırken 2 tane 2 bilinmeyenli denklem kullanılır.
Açısal hız (w) frekansa bağlı, her frekans için ayrı çözüm gerekli.
α ve β birbirine bağlı, o yüzden birini assume edip ona göre diğerini hesaplıyorum.
α'yı Plaxis'ten alıp, β'yı bu formülle kontrol ettim.
Buradan elde edilen sonuçlarla Plaxis sonuçları çok yakın.
*(From Plaxis) f=±5Hz
RAYLEIGH DAMPING COEFFICIENTS
α
Damping ratio (%) | Frequency (Hz)
| 10 | 20 | 30 | 40 | 50 | 60 | 70 | 80 | 90 | 100 | 110 | 120 | 130 | 140 | 150
3 | 1.414 | 3.534 | 5.498 | 7.422 | 9.331 | 11.23 | 13.13 | 15.02 | 16.91 | 18.8 | 20.69 | 22.58 | 24.47 | 26.36 | 28.24
4 | 1.885 | 4.712 | 7.33 | 9.896 | 12.44 | 14.97 | 17.5 | 20.03 | 22.55 | 25.07 | 27.59 | 30.11 | 32.62 | 35.14 | 37.66
5 | 2.356 | 5.89 | 9.163 | 12.37 | 15.55 | 18.72 | 21.88 | 25.03 | 28.19 | 31.34 | 34.49 | 37.63 | 40.78 | 43.93 | 47.07
6 | 2.827 | 7.069 | 11 | 14.84 | 18.66 | 22.46 | 26.25 | 30.04 | 33.82 | 37.6 | 41.38 | 45.16 | 48.94 | 52.71 | 56.49
7 | 3.299 | 8.247 | 12.83 | 17.32 | 21.77 | 26.21 | 30.63 | 35.05 | 39.46 | 43.87 | 48.28 | 52.69 | 57.09 | 61.5 | 65.9
β
Damping ratio (%) | Frequency (Hz)
| 10 | 20 | 30 | 40 | 50 | 60 | 70 | 80 | 90 | 100 | 110 | 120 | 130 | 140 | 150
3 | 0.0004775 | 0.0002387 | 0.0001592 | 0.0001194 | 9.549e-05 | 7.958e-05 | 6.821e-05 | 5.968e-05 | 5.305e-05 | 4.775e-05 | 4.341e-05 | 3.979e-05 | 3.673e-05 | 3.41e-05 | 3.183e-05
4 | 0.0006366 | 0.0003183 | 0.0002122 | 0.0001592 | 0.0001273 | 0.0001061 | 9.095e-05 | 7.958e-05 | 7.074e-05 | 6.366e-05 | 5.787e-05 | 5.305e-05 | 4.897e-05 | 4.547e-05 | 4.244e-05
5 | 0.0007958 | 0.0003979 | 0.0002653 | 0.0001989 | 0.0001592 | 0.0001326 | 0.0001137 | 9.947e-05 | 8.842e-05 | 7.958e-05 | 7.234e-05 | 6.631e-05 | 6.121e-05 | 5.684e-05 | 5.305e-05
6 | 0.0009549 | 0.0004775 | 0.0003183 | 0.0002387 | 0.000191 | 0.0001592 | 0.0001364 | 0.0001194 | 0.0001061 | 9.549e-05 | 8.681e-05 | 7.958e-05 | 7.346e-05 | 6.821e-05 | 6.366e-05
7 | 0.001114 | 0.000557 | 0.0003714 | 0.0002785 | 0.0002228 | 0.0001857 | 0.0001592 | 0.0001393 | 0.0001238 | 0.0001114 | 0.0001013 | 9.284e-05 | 8.57e-05 | 7.958e-05 | 7.427e-05

## B
D | 10 | 20 | 30 | 40 | 50 | 60 | 70 | 80 | 90 | 100 | 110 | 120 | 130 | 140 | 150
3 | 0.0004775 | 0.0002387 | 0.0001592 | 0.0001194 | 9.549e-05 | 7.958e-05 | 6.821e-05 | 5.968e-05 | 5.305e-05 | 4.775e-05 | 4.341e-05 | 3.979e-05 | 3.673e-05 | 3.41e-05 | 3.183e-05
4 | 0.0006366 | 0.0003183 | 0.0002122 | 0.0001592 | 0.0001273 | 0.0001061 | 9.095e-05 | 7.958e-05 | 7.074e-05 | 6.366e-05 | 5.787e-05 | 5.305e-05 | 4.897e-05 | 4.547e-05 | 4.244e-05
5 | 0.0007958 | 0.0003979 | 0.0002653 | 0.0001989 | 0.0001592 | 0.0001326 | 0.0001137 | 9.947e-05 | 8.842e-05 | 7.958e-05 | 7.234e-05 | 6.631e-05 | 6.121e-05 | 5.684e-05 | 5.305e-05
6 | 0.0009549 | 0.0004775 | 0.0003183 | 0.0002387 | 0.000191 | 0.0001592 | 0.0001364 | 0.0001194 | 0.0001061 | 9.549e-05 | 8.681e-05 | 7.958e-05 | 7.346e-05 | 6.821e-05 | 6.366e-05
7 | 0.001114 | 0.000557 | 0.0003714 | 0.0002785 | 0.0002228 | 0.0001857 | 0.0001592 | 0.0001393 | 0.0001238 | 0.0001114 | 0.0001013 | 9.284e-05 | 8.57e-05 | 7.958e-05 | 7.427e-05

## a
D | 10 | 20 | 30 | 40 | 50 | 60 | 70 | 80 | 90 | 100 | 110 | 120 | 130 | 140 | 150
3 | 1.414 | 3.534 | 5.498 | 7.422 | 9.331 | 11.23 | 13.13 | 15.02 | 16.91 | 18.8 | 20.69 | 22.58 | 24.47 | 26.36 | 28.24
4 | 1.885 | 4.712 | 7.33 | 9.896 | 12.44 | 14.97 | 17.5 | 20.03 | 22.55 | 25.07 | 27.59 | 30.11 | 32.62 | 35.14 | 37.66
5 | 2.356 | 5.89 | 9.163 | 12.37 | 15.55 | 18.72 | 21.88 | 25.03 | 28.19 | 31.34 | 34.49 | 37.63 | 40.78 | 43.93 | 47.07
6 | 2.827 | 7.069 | 11 | 14.84 | 18.66 | 22.46 | 26.25 | 30.04 | 33.82 | 37.6 | 41.38 | 45.16 | 48.94 | 52.71 | 56.49
7 | 3.299 | 8.247 | 12.83 | 17.32 | 21.77 | 26.21 | 30.63 | 35.05 | 39.46 | 43.87 | 48.28 | 52.69 | 57.09 | 61.5 | 65.9